## 2026年三亚水务防汛物资采购项目需求清单
附件2
2026年三亚水务防汛物资采购项目需求清单
制表单位：三亚市水旱灾害防御服务中心
序号 | 物资名称 | 技术参数 | 单位 | 采购 数量 | 意见反馈 | 回复 | 第二意见反馈 | 第二次反馈回复
1 | 汽油发电机组 | 便携移动式 发动机型式：风冷四冲程 额定功率：18KW 峰值功率：20KW 额定电压：220V 油箱容积：32L 工作时间：≥6h 噪音：≤80dB 机油容积：1.9L ★由国家认可的认证（检测）机构出具认证证书（检测报告） | 台 | 1 |  |  | 1.泛光灯、油锯价格与历年差距较大，再核实询价一下；2.土工布、土工膜价格偏低，再核实一下，是否是防汛、工程级别类型的；3.雨衣、雨鞋找点质量好的（雨衣要美观、无异味的）4.救生衣数量修改为290，雨鞋修改为180。
2 | 泛光灯 | 光源：LED 灯头个数：2-8个 灯头光通量≥15000Lm 市电供电：长时间 发电机组一次注满燃油≥13h 油箱容量≥15L 燃油类型：92#汽油 发电机类型：4冲程单相风冷汽油发电机 最大功率：2.2KW 额定功率：2KW 防腐等级：WF1 照明控制方式：手动控制加无线遥控 最小高度≥2200mm 最大升起高度≥4m 升降时间≤30s 1.单个灯头功率≥40W，同时具备聚光，泛光，照射范围广，照射距离远。 2.灯头应能水在平0-360°，垂直0-360°手动调节照明角度。 3.可接市电和发电机供电。 4.灯组应采用自动伸缩气杆作为升降方式。 5.灯组可以通过无线遥控和控制面板控制灯的开关和升降杆的升降。 6.可移动性：照明装置的移动底盘应装有万向轮和定向轮。万向轮应支持照明装置在水平倾斜角度不大于5°的坚硬平整地面移动，并应具备刹车功能。 7.防护等级应能符合 GB/T 4208-2017中IP66的要求。 ★由国家认可的认证(检测)机构出具认证证书(检测报告)。 | 套 | 4 |  |  |  | 已重新询价
3 | 便携手提灯 | 额定电压：6或12V 照射距离：＞30m ★由国家认可的认证（检测）机构出具认证证书（检测报告） | 个 | 187 | 对比往年价格偏低，是否是防水防爆破级别？ | 已做调整，是防水防爆破级别
4 | 救生衣 | 材质：内料珍珠棉+外料防水涂层牛津布 浮力：≥200斤以上 可调节松紧扣带，可调节活扣腰带长度。 ★提供产品合格证 | 件 | 290 |  |  |  | 已重新询价
5 | 土工布 | 规格型号：4m×50m，500g/㎡ 材质：丙纶或涤纶长丝 断裂强度：≥25kN/m 撕破强力：≥0.7 kN； ★提供产品合格证 | ㎡ | 8800 | 价格往年偏低，核实是否达到参数要求？ | 规格：4m×50m，500g/㎡ 材质：丙纶或涤纶长丝 ★提供产品合格证 |  | 已重新询价，是工程级别的土工布
6 | 编织袋 | 材质：全新聚丙烯树脂； 型号规格：85×50cm/80g； 经向断裂强度≥18kN/m； 纬向断裂强度≥16kN/m； ★由国家认可的认证（检测）机构出具认证证书（检测报告） | 条 | 10300 |  |  |  | 已重新询价
7 | 土工膜 | 规格：500g/㎡； 纵横向断裂强度：7.5kN/m； ★提供产品合格证 | ㎡ | 10200 |  |  |  | 已重新询价，是工程级别的土工布
8 | 手持油锯 | 发动机型式：单缸，风冷，二冲程 最大功率/转速(kW/r/min):≥2.4/8500 排量(ml):≥50.8 燃油消耗率(g/Kw.h):≤500 后手把振动(m/s2):≤10.8 前手把振动(m/s2):≤5.5 怠速(r/min):3200土280 离合转速(r/min):5000土300 汽油油箱容积(mL):≥540 机油油箱容积(mL):≥280 耳旁噪声dB (A):≤102 导板长度：18in /20in 锯链规格：0.325或3/8 ★由国家认可的认证（检测）机构出具认证证书（检测报告） | 把 | 11 |  |  |  | 已重新询价
9 | 雨衣 | 反光片：上衣前后部缝制≥2cm 宽隐形反光条； 高温压胶，整衣接缝全压胶，天然环保胶源，全面阻隔雨水。 外观：各部位整洁，无亮光及水花。无污迹、残破及开线。无脱胶、渗胶； 异味：无异味。 ★提供产品合格证 | 套 | 250 |  |  |  | 已重新询价
10 | 雨鞋 | 颜色：黑色； 材质：PVC； 厚薄：加厚； 筒高：高筒； ★提供产品合格证 | 双 | 250 |  |  |  | 已重新询价
11 | 卫星电话 | 通讯：含三年通讯费用 北斗或GPS位置业务：查看或发送GPS位置，以短信发到其他设备或以SBD发到跟踪网址。 ★由国家认可的认证（检测）机构出具认证证书（检测报告） | 台 | 2 | 价格偏低，建议询价往年认可的参数设备 | 已做调整

## 询价表 (2) (hidden)
附件2
2024年中央救灾资金应急物资采购预算价格询价表
项目建设单位：三亚市应急管理局 | [5 empty] | 询价基准日：2025年04月28日 | [7 empty] | 货币单位：人民币元
序号 | 物资种类 | 物资名称 | 技术参数 | 单位 | 采购 数量 | 图片（参考） | 送审价 |  | 询价1 |  | 询价2 |  | 确认价 |  | 核减额 | 核价说明
[7 empty] | 单价 | 金额 | 单价 | 金额 |  |  | 单价 | 金额
1 | 生活救助类 | 便携式 泛光灯 | ▲1、产品符合 GB 26755-2011、GB/T 4208-2017、 GB 16796-2009 检测标准。应由 LED 灯头、升降杆、 锂电池及充电器组成； 2、采用LED 光源灯头，灯头数量≥2 个，单个灯头 背面均具备可单独开启和关闭的警示灯； ▲3、灯头应支持同向照射，并支持分别向不同方向 照射。重量应≤6.5kg。收纳尺寸应≤1.2m； 4、灯具升降杆升到最大高度时，灯头距地面高度应 ≥2.3m； ▲5、应具备四段式电量显示功能。采用AC220V 交 流电源适配器充电时,设备充满电时长应≤8h； 6、具备聚光、泛光两种照明模式，并支持通过开关 进行模式切换。聚光、泛光同时开启时。设备光照 强度应具有强光及弱光两档可调； ▲7、强光模式下，设备在距光源中心 2m 处的光照 强度应≥9000lx ;弱光模式下,设备在距光源中心 30m 处的光照强度应≥20lx。夜间环境下,当设备开启警示灯及强光后,应能在距离设备 500m 处看到设 备警示灯闪烁； ▲8、强光模式下,灯具充满电后连续工作时长应≥ 10h ;弱光模式下,设备充满电后连续工作时长≥ 22h。聚光模式下，充满电后连续工作时长应≥20h， 泛光模式下，充满电后连续工作时长应≥12h； 9、设备外壳防护等级应满足 GB/T4208-2017 中 IP66 的要求； | 个 | 20 |  | 3680 | 73600 | 3609.6 | 72192 | 3400 | 68000 | 3504.8 | 70096 | 3504 |  | 3609.6 | 3400
2 | 生活救助类 | 多功能 户外露 营灯 | 1、亮度： ≥14w； 2、满电续航：常亮：9-14h，强光 5-6h； 3、使用方式可磁吸可悬挂； 4、尺寸： ≤15*8cm。 | 个 | 100 |  | 80 | 8000 | 89.9 | 8990 | 69 | 6900 | 79.45 | 7945 | 55 |  | 89.9 | 69
3 | 生活救助类 | 节能强 光电筒 | 1、采用大功率超高亮度固态光源，发热量低，工作 电流小，防爆性能优良，工作寿命长，可达到长期 免维护的效果； 2、反光杯的反射层采用特殊工艺真空镀膜，反光率 高； 3、电池应采用可充电锂电池，额定电压≥DC3.7V， 额定容量≥2000mAh，安全环保， 自放电率低； 4、强光放电时间≥7 小时，工作光放电时间≥14 小时； 5、采用轻质合金精密加工而成，抗强力碰撞和冲击， 耐高低温，满足在恶劣环境及气候条件下使用； 6、灯具的外壳防护等级应为 IP65 的要求。 | 个 | 50 |  | 260 | 13000 | 328 | 16400 | 269 | 13450 | 298.5 | 14925 | -1925 |  | 328 | 269
4 | 生活救助类 | 手提式 应急照 明灯 | 1、额定电压： ≥DC11.1V； 2、额定容量： ≥4400mAh； 3、额定功率（LED）： ≥3×3W； 4、光源（LED）平均使用寿命： ≥100000h； 5、连续放电时间：强光放电时间≥8h，工作光放电 时间≥16h； 6、电池使用寿命： ≥1000（循环）； 7、重量： ≤900g； 8、外壳防护等级：IP68(100 米)。 | 个 | 10 |  | 395 | 3950 | 169 | 1690 | 138 | 1380 | 153.5 | 1535 | 2415 |  | 169 | 138
5 | 防汛抗旱类 | 燃油发 电机组 | ▲1、检测依据 GB/T 2820.8-2002《往复式内燃机 驱动的交流发电机组 第 8 部分：对小功率发电机组 的要求和试验》； ▲2、类型：单缸、强制风冷、四冲程（需在带 CMA/CNAS 的报告中体现）； ▲3、额定输出功率： ≥8.5KW（需在带 CMA/CNAS 的报告中体现）； ▲4、最大输出功率： ≥10.0KW（需在带 CMA/CNAS 的报告中体现）； 5、额定频率 HZ：50Hz； ▲6、额定电压 V：230V/400V（需在带 CMA/CNAS 的 报告中体现）；7、持续工作时间：8H 以上； ▲8、启动方式：手启动/电启动（需在带 CMA/CNAS 的报告中体现）； 9、汽油容量 L：25L； 10、机油容量 L：0.8-1.0L(SE15W/40)； 11、噪音 dB： ≤79dB； 12、机组尺寸 mm： ≤680*510*545； 13、重量 KG： ≤85KG； 14、启动电瓶电压：12V； 15、标准功能：空气滤清、汽油油量显示、多功能 液晶数显表（电压、频率、时间）、短路保护、防 漏电断路保护器、超载保护、过流保护、过温保护、 机油报警、电压调整率、底部移动滚轮。 | 台 | 10 |  | 9850 | 98500 | 8529 | 85290 | 11195.52 | 111955.2 | 9862.26 | 98622.6 | -122.6 |  | 8529 | 11195.52
6 | 防汛抗旱类 | 手提式 发电机 | 1、类型： 自动散热、单缸、变频发电机组； 2、频率：50Hz； 3、额定电压： ≥220V； 4、额定功率： ≥2200W； 5、最大功率： ≥2500W； 6、直流输出：12V-8.3A； 7、满燃油持续运行时间（额定输出下）： ≥8H 以 上； 8、噪音声压 7M： ≤65dB； 9、油箱容积： ≥4L； 10、发动机机油容积： ≥300mL； 11、启动方式：手启动、 电启动、遥控启动； 12、尺寸 MM（长宽高）： ≤595*440*500； 13、重量： ≤40KG； 标准配置：转速自动调节、空气滤清器、静音型、 机油报警灯、 电压自动稳压、电流自动检测、过载 警告灯、输出指示灯、短路保护、温度保护、低压 保护、节能节流开关、多功能数显表。 | 台 | 30 |  | 3850 | 115500 | 3024 | 90720 | 3792 | 113760 | 3408 | 102240 | 13260 |  | 3024 | 3792
7 | 防汛抗旱类 | 遮阳帐篷 | 1、帐篷尺寸： ≥3m×3m，高度： ≥2m； 2、面料为加厚牛津布，带防紫外线涂层，帐篷调边 高度≥35cm，印制“**应急 ”，具体根据采购方需 求、颜色、设计和功能要求进行定制生产，应确保 质量可靠、结构稳定、安装拆卸便捷，适用于备勤、 应急救援等相关使用场景。 | 张 | 10 |  | 485 | 4850 | 321 | 3210 | 300 | 3000 | 310.5 | 3105 | 1745 |  | 321 | 300
8 | 防汛抗旱类 | 应急救 援靴 | 1、功能：耐磨、防滑、防水、防穿刺、可收口； 2、鞋底材质：塑胶； 3、鞋面材质：塑胶+钢头，带收紧功能； 4、尺码：高 23-26cm,大小 39-48 可选； 5、耐折性能：割口部位折后标准：皮鞋、皮凉鞋、 胶鞋、休闲鞋、布鞋裂口长度≤15mm； 6、防滑性能： ≥0.3； 7、 甲醛含量： ≤75 mg/kg。 | 双 | 200 |  | 165 | 33000 | 111.43 | 22286 | 159 | 31800 | 135.215 | 27043 | 5957 |  | 111.43 | 159
9 | 防汛抗旱类 | 彩条布 | 1、克重： ≥100 克，双覆膜； 2、面积： ≥2 米*100 米； 3、材质：PE； 4、功能：防雨，防晒，防尘。 | 包 | 300 |  | 385 | 115500 | 355.01 | 106503 | 342.18 | 102654 | 348.595 | 104578.5 | 10921.5 |  | 355.01 | 342.18
10 | 防汛抗旱类 | 土工膜 | 1、厚度： ≥0.5mm； 2、尺寸：50m*1.2m/捆； 3、拉伸屈服强度(纵横)： ≥7mpa； 4、抗穿刺强度： ≥120N； 5、断裂伸长率： ≥600%； 6、碳黑含量：2.0-3.0%； 7、符合 GB/T17643-2011 检测依据。 | 捆 | 100 |  | 495 | 49500 | 323.61 | 32361 | 436.5 | 43650 | 380.055 | 38005.5 | 11494.5 |  | 323.61 | 436.5
11 | 防汛抗旱类 | 防洪编 织袋 | 1、品名：编织袋≥50*80cm； 2、颜色：绿色/灰绿色； 3、重量：每平方≤60g； 4、材质：聚丙烯+再生料； 5、尺寸：上传规格为下料尺寸，宽度 1-2 厘米范围 内，长度折边缝底约 5 厘米。 | 个 | 20000 |  | 0.95 | 19000 | 0.7685 | 15370 | 0.44 | 8800 | 0.60425 | 12085 | 6915 |  | 0.7685 | 0.44
12 | 防汛抗旱类 | 组合式 防洪板 | 1、尺寸： ≥80*75*65cm； 2、拉伸强度： ≥20mpa； 3、弯曲强度： ≥40mpa； 4、简支梁无缺口冲击强度≥kJ/m^2； 5、符合 Q/FQ001-2021《便携组合式挡水板》检测 依据。 | 块 | 300 |  | 620 | 186000 | 654 | 196200 | 666 | 199800 | 660 | 198000 | -12000 |  | 654 | 666
13 | 防汛抗旱类 | 高枝油锯 | 1、发动机排量： ≤43cc； 2、发动机缸径： ≤40mm； 3、发动机形式：四冲程； 4、冷却方式：强制风冷，燃油类型：纯汽油； 5、发动机功率： ≥1.8 千瓦； 6、发动机怠速： ≤3200 转/min，发动机高速： ≤ 9200 转/min； 7、发动机油箱： ≥1.1L； 8、化油器类型：膜片式。 | 把 | 50 |  | 2650 | 132500 | 2880 | 144000 | 2578 | 128900 | 2729 | 136450 | -3950 |  | 2880 | 2578
14 | 防汛抗旱类 | 救生圈 | 1、名称：PVC 实心泡沫圈； 2、材质：外壳 PVCEPS 内里高密度； 3、规格： 内径≤800MM，外径≥400MM； 4、特点：免充气 耐用 抗压 耐腐蚀适用范围：船 舶，水上游玩，旅游景区等。 | 个 | 200 |  | 85 | 17000 | 53 | 10600 | 69 | 13800 | 61 | 12200 | 4800 |  | 53 | 69
15 | 防汛抗旱类 | 充气式 冲锋舟 (含船 外机） | ▲1、外形尺寸（mm）：长≥3800，宽≥1700，筒径 ≥450； 2、质量参数（kg） ≤80； 3、承重（kg） ≥750； 4、核载人数（人） ≥6； 5、船体材质：采用优质进口PVC 加网材质，厚度≥ 0.9mm； ▲6、船体材料性能：扯断伸长率（%） ≤65；扯断 强度（MPa） ≥66；粘和强度（N/mm） ≥6；盐雾老 化：24 小时盐雾试验后，无明显腐蚀破坏现象；撕 裂性能（N） ≥630；耐磨体积（cm3） ≥4.2；耐油 性能质量变化（%） ≤0.8；耐油性能体积变化（%） ≤0.1；抗刺穿力（N） ≥530； 7、结构：底板采用防滑充气拉丝底板；底部设有两 个小浮筒，船底呈 M 型.艇身设有 360 度防撞弦，防 撞弦以下部位采用耐磨材料或加装耐磨层； ▲8、船底材料性能：扯断伸长率（%）≤98 ；扯断 强度（MPa） ≥38；粘和强度（N/mm） ≥4.2；盐雾 老化：24 小时盐雾试验后，无明显腐蚀破坏现象； 撕裂性能（N） ≥680；耐磨体积（cm3） ≥3.5；耐 油性能质量变化（%）≤0.4；耐油性能体积变化（%） ≤-0.3；抗刺穿力（N） ≥570； 9、配置要求：铝合金船桨 2 支，手动气泵 1 个，船 包 1 个，维修工具 1 套（气阀扳手 1 个、胶水 1 支， 维修材料 2 张）； 10、适配动力：15-30P； 11、发动机类型：2 缸，排量： ≥495CM3，缸径 X 行程： ≥70.0X60.0MM； 12、燃油感应系统：化油器； 13、重量： ≤59KG； 14、启动系统：手动起动器/电启动，控制：手柄/ 远程控制，倾斜系统：手动倾斜，润滑系统：预混 汽油和机油。 | 艘 | 5 |  | 46500 | 232500 | 42520 | 212600 | 31680 | 158400 | 37100 | 185500 | 47000 |  | 42520 | 31680
16 | 防汛抗旱类 | 雨衣 | 1、性能 ;可拆卸双帽檐，透气网格内里双层防水门 襟，前后反光条，松紧袖口； 2、材质：牛津布； 3、尺码：M-4XL 可选； 4、颜色：蓝色、黑色、火焰蓝色，根据需求印字。 | 套 | 100 |  | 208 | 20800 | 115 | 11500 | 108 | 10800 | 111.5 | 11150 | 9650 |  | 115 | 108
17 | 防汛抗旱类 | 雨鞋 | 1、材质：PVC，厚薄：常规，鞋帮高度：高筒； 2、尺码：40、41、42、43、44、45、46 可选。 | 双 | 100 |  | 60 | 6000 | 58.6 | 5860 | 33.9 | 3390 | 46.25 | 4625 | 1375 |  | 58.6 | 33.9
18 | 防汛抗旱类 | 救灾帐篷 | 1、样式为长方形双坡面直墙建筑样式。两侧墙各开 正方形窗户两个，总体帐篷通过拉绳拉起，用三角 桩加固； 2、帐篷按民政部 12 ㎡救灾帐篷行业标准（MZ/T 011.2—2010）制作； 3、尺寸： ≥3.7m×≥3.2m×≥1.75m×≥2.67m； 4、面料：333dtex×333dtex 涤纶丝，PU 涂层布； 5、面料性能指标： （1）断裂强力：经向断裂强力≥1150N、纬向断裂 强力≥1000N； （2）撕破强力：经向撕破强力≥35N、纬向撕破强 力≥30NN； （3）损毁长度：经向损毁长度经向损毁长度≤150、 纬向损毁长度≤150； （4）续燃时间：经向续燃时间≤15S、纬向续燃时 间≤15S； （5）阴燃时间：经向续燃时间≤15S、纬向续燃时 间≤15S； （6）熔融滴落物：不得引起脱脂棉燃烧或阴燃； 6、焊接钢管：≥Φ28mm×1.0mm，≥Φ25mm×1.0mm， ≥ Φ 19mm×1.0mm； 7、充电式灭蚊灯：功率/电压：≥8W/220V；重量≤ 800g。 | 顶 | 50 |  | 1350 | 67500 | 1299 | 64950 | 1479 | 73950 | 1389 | 69450 | -1950 |  | 1299 | 1479
19 | 防汛抗旱类 | 漂浮绳 | 1、产品直径为≥8mm，颜色为橘黄色，采用高强轻 质纤维丙纶制成，水面漂浮绳索材料：高强聚乙烯+ 抗老化剂。 | 米 | 500 |  | 4.2 | 2100 | 7.38 | 3690 | 9.99 | 4995 | 8.685 | 4342.5 | -2242.5 |  | 7.38 | 9.99
20 | 防汛抗旱类 | 个人宿 营套装 （凉 席、夏 凉被、 枕头、 防潮 垫） | 1、凉席： （1）尺寸： ≤80*200cm； （2）材质：竹制； 2、夏凉被： （1）尺寸：≥150*200，面料:棉；填充:聚酯纤维； 3、枕头： （1）尺寸： ≥45*20cm，枕套面料:棉 ;枕芯填充 : 聚酯纤维； （2）颜色:火焰蓝或军绿色； 4、防潮垫： （1）防潮防湿，能够应对各种不同环境；重量轻， 易携带； （2）尺寸要求： ≥90cm*200cm*2.5mm。 | 套 | 100 |  | 135 | 13500 | 113.79 | 11379 | 97.7 | 9770 | 105.745 | 10574.5 | 2925.5 |  | 113.79 | 97.7
21 | 防汛抗旱类 | 便携式 排涝泵 | 1、发动机采用单缸、四冲程、风冷； 2、输出功率≥4.8kw； 3、启动方式：手拉启动； 4、引水方式：注水自吸，最大吸深 5 米； 5、吸水口径≥100mm（螺纹式） ；出水口径：100mm（内扣式）； 6、出水压力≥0.22mpa，最大流量≥90T/h； 7、外形尺寸≤670*440*540mm；裸机重量≤30kg； 8、油箱容积≥3.6L，续航时间≥1.5H； 9、采用晶体管磁体点火，点火效率高，稳定性能强； 10、无机油保护装置；设备未加注机油时，系统自 动控制火花塞暂停点火； 11、整体框架保护，任何方向的倾斜或翻倒，不会 对主机产生损伤。 | 台 | 8 |  | 2850 | 22800 | 2530 | 20240 | 2669.84 | 21358.72 | 2599.92 | 20799.36 | 2000.64 |  | 2530 | 2669.84
22 | 防汛抗旱类 | 高音哨 | 1、采用 ABS 工程硬塑，无滚珠，穿透力强，浸水后 不影响使用； 2、尺寸： ≥长 6cm，宽 1.8cm，厚 2.8cm； 3、材质：环保 ABS 塑胶； 4、分贝： ≥130； 5、重量： ≤10g。 | 个 | 50 |  | 8 | 400 | 8.8 | 440 | 7.33 | 366.5 | 8.065 | 403.25 | -3.25 |  | 8.8 | 7.33
23 | 防汛抗旱类 | 便携式 桌椅 | 1、折叠架子椅： （1）尺寸： ≥80*45*50cm； （2）面料：藏青色 600D*600D 加厚双层牛津布 ； （3）架管：直径≥25mm 壁厚≥0.8 ； （4）净重≤6 公斤； 2、便捷桌： （1）桌面材质：钢板； （2）尺寸： ≥1200*600*750； （3）材质： ≥30mm 方管 壁厚≥0.8； （4）高压静电喷涂。 | 套 | 5 |  | 700 | 3500 | 528 | 2640 | 457.84 | 2289.2 | 492.92 | 2464.6 | 1035.4 |  | 528 | 457.84
24 | 防汛抗旱类 | 高倍望 远镜 | 1、倍率(X)： ≥10X ； 2、 目镜直径≥22mm； 3、物镜直径≥42mm； 4、视场角（deg）：4.6-5.6 ° ; 5、视场范围：78.8-98m/1000m 290-294ft/1000yds； 6、出瞳距离：15.0-12.5mm； 7、出瞳直径：4.2-2.2mm； 8、最近焦距 (m)：5m/16.4ft ； 9、 目镜：4E3G； 10、物镜：2E1G； 11、棱镜材质：BAK4； 12、镀膜状况：多层镀膜； 13、调焦系统：中调； 14、镜体材料：金属铝； 15、 目镜：PVC 眼罩； 16、分辨率：5.6"-6.5"； 17、相对亮度：17-17.6； 18、黄昏系数： ≥20.5； 19、透光率≥69%； 20、视度调节范围： -5 TO +5 DIOPTER； 21、瞳距调节范围：58.2-74mm；22、防水等级≥IP67； 23、尺寸≤156X126X57mm； 24、重量≤690g ； | 台 | 3 |  | 2180 | 6540 | 2200 | 6600 | 1180 | 3540 | 1690 | 5070 | 1470 |  | 2200 | 1180
25 | 防汛抗旱类 | 便携式 移动电 源 | 1、电池类型：锂聚合物电池； 2、电源类型：储能电源； 3、输出电压： ≥12V； 4、外壳材质：合金。 | 台 | 5 |  | 3850 | 19250 | 3720 | 18600 | 3347 | 16735 | 3533.5 | 17667.5 | 1582.5 |  | 3720 | 3347
26 | 防汛抗旱类 | 马扎凳 | 1、符合的国家标准或行业标准； 2、高度： ≥30cm，座面宽度： ≥25cm，座面长度： ≥30cm，可折叠展开； 3、材质：主体结构材料：钢管、铝合金等，座面材 料：网布或皮革，表面处理方式：喷塑、电镀、烤 漆等； 4、承重能力： ≤ 150kg。 | 把 | 100 |  | 43 | 4300 | 45 | 4500 | 44 | 4400 | 44.5 | 4450 | -150 |  | 45 | 44
27 | 防汛抗旱类 | 绳缆 | 1、材质:涤纶； 2、颜色:白色； 3、产品规格:≥12mm(可根据要求定制 6mm-50mm)； 4、产品特点:耐酸性强、抗拉伸、刚性好、不吸水、 不易变形外表柔软手感好、强度高、使用时间长； 5、主要用于船舶配备、消防救灾、渔业捕捞、港口 装卸,电力施工、石油勘探、国防军事海洋工程特种 装备等领域。 | 米 | 300 |  | 6 | 1800 | 5.27 | 1581 | 6.59 | 1977 | 5.93 | 1779 | 21 |  | 5.27 | 6.59
28 | 防汛抗旱类 | 电缆 | 1、功率： ≥7.5KW； 2、电压：220-240V； 3、长度： ≥50 米； 4、三相三芯。 | 米 | 200 |  | 29 | 5800 | 20.701 | 4140.2 | 23.8 | 4760 | 22.2505 | 4450.1 | 1349.9 |  | 20.701 | 23.8
29 | 防汛抗旱类 | 组合工 具箱 | 1、工具箱尺寸 : ≥300*230*70cm 2、工具箱总重 : ≥2kg 3、配置清单：不锈钢剪刀、包胶美工刀、十字螺丝 刀 6*100mm、数显电笔、一字螺丝刀 6*100mm、十字 电讯批、一字电讯批、 电工胶布、8 寸包胶活动扳 手、钢柄羊角锤、6 寸钢丝钳、内六角扳手、美工 刀片、铝合金手电简、3M 钢卷尺。 | 套 | 5 |  | 420 | 2100 | 329 | 1645 | 484 | 2420 | 406.5 | 2032.5 | 67.5 |  | 329 | 484
30 | 防汛抗旱类 | 切割机 | 1.额定功率： ≥1800W； 2.空载转数： ≥13000r/min； 3.切割深度：可调 0-30mm； 4.斜切角度：可调 0-45 ° ; 5.重量： ≤3.5kg。 使用范围：墙壁切割、石材切割、混凝土切割、瓷 砖切割。 | 台 | 5 |  | 265 | 1325 | 209 | 1045 | 296 | 1480 | 252.5 | 1262.5 | 62.5 |  | 209 | 296
31 | 防汛抗旱类 | 插电冲 击钻 | 1、功率： ≥700w； 2、空载转速：0-3000r/min； 3、带正反转；调速功能； 4、钻孔能力：砖墙 :16MM；钢材 :13MM；木材:30MM；5、净重： ≤2.0kg。 | 台 | 5 |  | 425 | 2125 | 415 | 2075 | 474.3 | 2371.5 | 444.65 | 2223.25 | -98.25 |  | 415 | 474.3
32 | 防汛抗旱类 | 充气水囊 | 1、三层加厚气囊标准压力 0.03MPA，可以封堵 3 米 内水深； 2、总长度： ≥1.35； 3、重量： ≥12kg。 | 个 | 10 |  | 3350 | 33500 | 3395 | 33950 | 3680 | 36800 | 3537.5 | 35375 | -1875 |  | 3395 | 3680
33 | 防汛抗旱类 | 救生衣 | 符合 GB/T32227-2015 标准要求； 1.浮力： ≥7.5kg； 2.材质：牛津布，EPE 聚丙烯泡沫； 3.面料：优质牛津布料，优质轻体浮水材料； 4.反光片： ≥200cm² , 醒目显眼的荧光贴片； 5.卡扣：采用插扣进行系固； 6.尺寸： ≤60*55*10cm(宽*高*厚)； 7.吸水少浮力大，耐磨防腐蚀。 | 件 | 100 |  | 165 | 16500 | 155.65 | 15565 | 159.8 | 15980 | 157.725 | 15772.5 | 727.5 |  | 155.65 | 159.8
34 | 防汛抗旱类 | 棉手套 | 款式：分指 材质：棉/麻 尺码：均码 重量：12 双 640-700g 左右 适用季节：四季通用 | 双 | 500 |  | 1.5 | 750 | 1.575 | 787.5 | 1.6 | 800 | 1.5875 | 793.75 | -43.75 |  | 1.575 | 1.6
35 | 防汛抗旱类 | 帆布手套 | 1、GB 18401-2010《国家纺织产品基本安全技术规 范》B 类； 2、材料：纯棉帆布，长度：约 25 厘米，掌宽：约 15 厘米； 3、耐磨、耐用、防滑； 4、纤维含量：聚酯纤维 49.4、棉 40.8、再生纤维 素纤维 9.8； 5、 甲醛含量： ≤75； 6、pH 值：6.4； 7、耐水色牢度：变色≥3、沾色≥3； 8、耐酸汗渍色牢度：变色≥3、沾色≥3； 9、耐碱汗渍色牢度：变色≥3、沾色≥3； 10、耐干摩擦色牢度：沾色≥3； | 双 | 50 |  | 9.5 | 475 | 3.2 | 160 | 3.67 | 183.5 | 3.435 | 171.75 | 303.25 |  | 3.2 | 3.67
36 | 防汛抗旱类 | 胶手套 | 1、尺寸：长约 27 厘米/掌宽约 11.5 厘米； 2、颜色 ;蓝色+橙色。 | 双 | 50 |  | 5 | 250 | 2.67 | 133.5 | 4 | 200 | 3.335 | 166.75 | 83.25 |  | 2.67 | 4
37 | 防汛抗旱类 | 柴油桶 | 1、油桶材质：钢材； 2、油桶容量≥10L 油桶； 3、尺寸： ≤长 30x 宽 15x 高 35cm； 4、油箱重量：净重≤1.8KG。 | 个 | 10 |  | 65 | 650 | 52.5 | 525 | 52.32 | 523.2 | 52.41 | 524.1 | 125.9 |  | 52.5 | 52.32
38 | 防汛抗旱类 | 手摇加 油泵 | 1、品名：ABS 塑料手摇油泵； 2、净重： ≤1.6kg； 3、抽油距离： ≥2 米；4、压油距离： ≥6 米； 5、可抽液体：灯油、轻油、重油、水； 6、抽取能力：30(L/min)； 7、旋转参数： ≥70 转/分钟； 8、材质：304 不锈钢管防腐蚀； 9、产品配件：含主部件（泵部分）、把手、U 型螺 管、油桶固定扣、输入管、输入管底部滤网。 | 个 | 5 |  | 750 | 3750 | 600 | 3000 | 697.6 | 3488 | 648.8 | 3244 | 506 |  | 600 | 697.6
39 | 防汛抗旱类 | 带矿灯 安全帽 | 1、符合 GB 2811-2019《头部防护安全帽》检测要 求； 2、帽舌： ≤70mm，帽沿： ≤70mm； 3、佩戴高度： ≥80mm； 4、垂直间距： ≤50mm； 5、水平间距： ≥6mm； 6、下颏带强度：下额带断开，最大载荷:238N； 7、重量: ≤0.45KG； 灯： 1、灯头直径： ≥6cm； 2、电池容量： ≥3500 毫安； 3、材质:ABS+铝合金+不锈钢； 4、续航时间：第一档光≥30 小时，第二档光≥15 小时； 5、尺寸: ≥6*6*7cm； 6、光源:LED 白光射程≥500m。 | 个 | 10 |  | 560 | 5600 | 416 | 4160 | 213.6 | 2136 | 314.8 | 3148 | 2452 |  | 416 | 213.6
40 | 防汛抗旱类 | 激光测 距仪 | ▲1、测量范围：4-800m，测距误差： ±0.3m，分辨 率：0.1m； 2、测量模式：可实现测距测角、单点测高、两点测 高、水平测距、测速、面积测量、体积测量； 3、测角范围：±60/±90 °可选，测角精度：± 1 ° ; 4、倍率： ≥8X； 5、显示方式： 内置 LCD ·外置 OLED 液晶显示屏， 对焦方式： 目镜手动调焦； 6、测速范围：0-300km/H，测速精度： ±5km/H； 7、数据存储： ≥50 组，欠压提示：有，扫描功能： 有，三脚架接口：标准； 8、工作温度：-10℃一 50℃; 9、产品重量： ≥200 克； 10、背夹红外导航，可搭配手电筒进行夜间测距； 注：带▲参数需提供需提供第三方检测机构出具的 检验报告。 | 个 | 1 |  | 3900 | 3900 | 4000 | 4000 | 2009 | 2009 | 3004.5 | 3004.5 | 895.5 |  | 4000 | 2009
41 | 防汛抗旱类 | 便携式 背包 | 1、参数：65A 规格：高度 650mm，宽度 450mmmm， 厚度 350mm；重量约 1300g。容积≥80L 2、结构：背提包 3、材质：600D 优质防水牛津布，人体功能学设计； 功能：储备应急物资，多方位防水反光夜光，；应急包设计应急光线指引系统；正面四条 25mm 醒目双 色反光夜光条，方便外部光线较暗时能迅速确定应 急包位置，中间可以根据需求印字和LOGO；左右两 侧双色反光条和紧急联系卡放置位，网格侧兜；防 水反光 YKK 级拉链；内部产品分袋放置，有序摆放， 方便找取；人体功能学设计 75mm 款 10mm 厚双肩背 1200mm 长度任意调节，双背带设计双色反光条；胸 带插件设计有求救口哨，方便实用。可以按照要求 印刷文字和 LOGO。 | 个 | 10 |  | 355 | 3550 | 487.52 | 4875.2 | 270 | 2700 | 378.76 | 3787.6 | -237.6 |  | 487.52 | 270
合计： | [7 empty] | 1351165 |  | 1246453.4 |  | 1235671.82 |  | 1241062.61 | 110102.39 | 经询价，送审总价比询价平均总价高，确认询价平均总价